## Feuil1
Evaluer la motorisation d'un avion.
Avion : | Masse totale en kg | 1.6 | Kilos | Puissance batterie | 400 | Watts
| Watt / kilo | 250
| Vitesse | 74 | km/h
Moteur | Kv | 800 | Tr/mn/V
| Rendement | 0.75 |  | Puissance à l'hélice | 300 | Watts
| Coeff ralentisseur | 0.85
Coeff ralentisseur = 1 à vide |  |  |  | Courant de batterie | 28.5714 | Ampères
Dimution proportionnelle au courant
peut être> 20% près du courant max |  |  |  | Vitesse moteur | 8806 | Tr/mn
| Capacité en mAh | 3000
Batterie : | Nombre de Lipo | 4 |  | Vent d'hélice souhaité | 92.5 | km/h
|  |  |  | Temps de vol estimé | 8.19 | minutes
Hélice en pouces |  | Calculée |  | Pas | 6.8925 | pouces = | 17.507 | cm
|  |  |  | Diamètre | 10.4789 | pouces = | 26.6165 | cm
feuille protégée, mot de passe : yyy |  |  |  | Rapport Pas / Diamètre | 0.65775
|  |  |  | Vitesse bout de pale | 447.7386 | km/h
|  | Choisie |  | Pas | 7
|  |  |  | Diamètre | 10
Commentaires : | Le rapport pas / diamètre est |  |  | bon
Les résultats ne sont qu'approximatifs, |  |  |  | Traction hélice calculée | 1.2543 | kilo
en raison de nombreuses simplifications. |  |  |  | Rapport traction/masse | 0.78397
Traction de l'hélice choisie
|  |  |  | Si la vitesse moteur est inchangée | 1.1071 | Kilo